## 釣合計算
セーリングヨットの釣合計算（470級）その２ |  |  |  | ヒールモーメント考慮。トラピーズ距離は固定。新抵抗値 | [5 empty] | by Masuyama |  | 2007.4.6 | 修正 |  |  |  | VBAによる帆走性能表
ソルバーとVBA使用 |  |  |  | 風向範囲 |  | 水密度 | rhow＝ | 1025 | kg/m^3 | 空気密度 | rho＝ | 1.2 | kg/m^3 | [5 empty] | UT= | 8 | m/s | ⊿xce= | 0.020536 | m
|  |  | 計算開始= | 30 | deg | 諸元 | [7 empty] | J+M | S+M |  | GammaT | VB [m/s]
| UT= | 8 | m/s 計算終了= | 60 | deg | 排水量 | disp= | 275 | kg | セール面積 | S= | 12.7 | m2 | 12.7 | 19.1 | m2 | 0
| γT= | 60 | deg 計算間隔= | 2 | deg | 喫水線長さ | L= | 4.83 | m | ＣＥ図心前後位置 | Gxce= | 0.04 | m （ＭＤから上） | Txce= | 0 | m | 10
|  |  |  | 初期値 |  | 喫水深さ | D= | 1.085 | m | ＣＥ図心高さ | Gzce= | 2.81 | m （ＷＬから上） | ＣＥ図心からの移動。前が正 |  |  | 20
ｘ方向速度 | u= | 4.1873 | m/s u0= | 6 | m/s | 水線下側面積 | Ａ= | 0.974 | m2 | 船体流体力微係数 |  |  |  | Txce=0 m はレーサー位置 |  |  | 30 | 2.6349
リーウェイ角 | β= | 2.3034 | deg β0= | 10 | deg | Xββ= | 2e-05 | Yβ= | 0.0398 | Kβ= | -0.0126 | Nβ= | 0.00092 |  |  |  | 40 | 3.237
舵角 | δ= | -5.3303 | deg δ0= | -10 | deg | Xφφ= | 0 | Yφ= | 0.00087 | Kφ= | 0.0009 | Nφ= | -0.00115 |  |  |  | 50 | 3.7315
ヒール角 | φ= | -20.8058 | deg Φ0= | -20 | deg |  | - | Yβββ= | 5.4e-05 | Kβββ= | -2.2e-05 | Nβββ= | 7e-06 |  |  |  | 60 | 4.1907
| φ= | -0.3631 | rad |  |  | Xδδ= | -0.00012 | Yδ= | -0.00666 | Kδ= | 0.00175 | Nδ= | 0.00442 |  |  |  | 70
|  |  | セールパワー | 0.8 | [12 empty] | 80
横流れ速度 | v= | -0.16843 | m/s | １ はフルセール | [12 empty] | 90
基準横流れ速度 | v0= | -0.040192 | [14 empty] | 100
合成速度 | VB= | 4.1907 | m/s | [9 empty] | 図の方向を正とする。スターボードタック |  |  |  | 110
| VB= | 8.1468 | kt | [9 empty] | で考えるので、ヒール角（Φ）は負になる。 |  |  |  | 120
[6 empty] | 直立直進抵抗 |  |  |  | 相対風 |  |  | また、舵角（δ）も一般に負になる。 |  |  |  | 130
| 合計 |  |  |  |  | RT= | 36.4002 | kgf |  | UA= | 10.6173 | m/s |  |  |  |  | 140
Ｘ力 | 0.032069 | [5 empty] | 356.9765 | N |  | γA= | 39.5444 | 39.5444 | deg |  |  |  | 150
Y力 | 0.010186 |  |  |  |  | waterco= | 8766.5407 |  |  | airco= | 858.9783 | [5 empty] | 160
Kモーメント | 0.093869 |  |  |  |  | 船体に働く流体力係数 |  |  |  | セール流体力係数 | [6 empty] | 170
Ｎモーメント | 0.0074812 |  |  |  |  | XH0= | -0.0033033 |  |  | Xs0= | 0.64276 | [5 empty] | 180
|  | メタセンタ高さ |  |  |  | YH0= | 0.10973 |  |  | Ys0= | -1.602 | [5 empty] | 190
残差 | 0.0099995 | GM= | 1.31 | m |  | KH0= | -0.057345 |  |  | ⊿zce/√S= | -0.043751 | 図心からのずれ |  |  |  |  | 200
|  | 船体復元モーメント |  |  |  | NH0= | 0.0025716 |  |  | ⊿xce/√S= | 0.020536 | 図心からのずれ |  |  |  |  | 210
|  | KHheel= | 1253.9346 | N-m |  | 船体に働く力 |  |  |  | セールに働く力 | [6 empty] | 220
[6 empty] | XH= | -385.9349 | N |  | XS= | 385.9669 | N |  |  |  |  | 230
|  | クルー体重 | 80 | kgf |  | YH= | 961.9951 | N |  | YS= | -961.9849 | N |  |  |  |  | 240
|  | トラピーズ距離 | 1.7 | m (1.7m以下で与える) |  | KH= | -545.4507 | N-m |  | KS= | -2042.55 | N-m |  |  |  |  | 250
|  | クルー復原モーメント | 1334.16 | N-m |  | NH= | 108.8895 | N-m |  | NS= | -108.882 | N-m |  |  |  |  | 260
270
|  |  | マイナスは風下側へヒール | [13 empty] | 280
真風向 | X軸方向速度 | リーウェイ角 | ヒール角 | 舵角 | 艇速 VB | 艇速 | γT+β | 相対風速 | 相対風向 | VB/UT | セール推進力 | セール横押力 | セールヨーモーメント | セールヒールモーメント | VMG | 残差 | 290 |  | 真風向 | Xs0 | Ys0 | ⊿zce/√S | ⊿xce/√S
(deg) | (m/s) | (deg) | (deg) | (deg) | (m/s) | (knot) | (deg) | (m/s) | (deg) |  | (N) | (N) | (Nm) | (Nm) | (knot) | (N&Nm) | 300 | 4.1907 | (deg)
30 | 2.6245 | 5.0979 | -10.2874 | -2.3433 | 2.6349 | 5.1223 | 35.0979 | 10.2682 | 21.5154 | 0.32936 | 114.5583 | -751.0503 | -118.761 | -1661.8986 | 4.1909 | 0.0099994 | 310 | 3.7315 | 30 | 0.18411 | -1.207 | -0.012359 | 0.033147
32 | 2.7623 | 4.8438 | -12.2999 | -2.8806 | 2.7722 | 5.3893 | 36.8438 | 10.3529 | 22.7602 | 0.34653 | 133.0633 | -795.7118 | -123.4128 | -1754.7119 | 4.3129 | 0.0099998 | 320 | 3.237 | 32 | 0.21333 | -1.2757 | -0.015009 | 0.032297
34 | 2.8887 | 4.6069 | -14.0093 | -3.3407 | 2.8981 | 5.6339 | 38.6069 | 10.4228 | 24.0087 | 0.36226 | 151.7883 | -833.0731 | -126.8499 | -1830.9701 | 4.4026 | 0.0099998 | 330 | 2.6349 | 34 | 0.24348 | -1.3363 | -0.01759 | 0.031503
36 | 3.0083 | 4.3778 | -15.4595 | -3.7333 | 3.0171 | 5.8652 | 40.3778 | 10.4822 | 25.2537 | 0.37713 | 170.6249 | -864.217 | -129.284 | -1893.2636 | 4.4681 | 0.0099995 | 340 |  | 36 | 0.27422 | -1.3889 | -0.020089 | 0.030754
38 | 3.121 | 4.1608 | -16.6756 | -4.0644 | 3.1293 | 6.0833 | 42.1608 | 10.5312 | 26.4954 | 0.39116 | 189.5113 | -889.883 | -130.8375 | -1943.3551 | 4.5094 | 0.0099998 | 350 |  | 38 | 0.30546 | -1.4343 | -0.022507 | 0.030033
40 | 3.2293 | 3.9518 | -17.6916 | -4.3439 | 3.237 | 6.2927 | 43.9518 | 10.5718 | 27.7305 | 0.40462 | 208.3863 | -910.8861 | -131.636 | -1983.163 | 4.5303 | 0.0099991 |  |  | 40 | 0.33698 | -1.473 | -0.024841 | 0.029327
42 | 3.3337 | 3.7516 | -18.5319 | -4.578 | 3.3409 | 6.4948 | 45.7516 | 10.6047 | 28.9578 | 0.41761 | 227.1974 | -927.83 | -131.7581 | -2014.1045 | 4.5319 | 0.009999 |  |  | 42 | 0.36864 | -1.5055 | -0.027089 | 0.028624
44 | 3.4351 | 3.5599 | -19.2169 | -4.7722 | 3.4417 | 6.6907 | 47.5599 | 10.6304 | 30.1766 | 0.43021 | 245.9013 | -941.2428 | -131.2645 | -2037.4104 | 4.515 | 0.0099994 |  |  | 44 | 0.40033 | -1.5323 | -0.029255 | 0.027909
46 | 3.534 | 3.3764 | -19.766 | -4.9312 | 3.5401 | 6.8821 | 49.3764 | 10.6495 | 31.3857 | 0.44252 | 264.4479 | -951.572 | -130.2019 | -2054.1207 | 4.4808 | 0.0099996 |  |  | 46 | 0.4319 | -1.5541 | -0.031337 | 0.027171
48 | 3.6308 | 3.2012 | -20.1933 | -5.0594 | 3.6365 | 7.0694 | 51.2012 | 10.6621 | 32.5849 | 0.45456 | 282.7944 | -959.1764 | -128.6013 | -2065.0634 | 4.4296 | 0.0099998 |  |  | 48 | 0.46327 | -1.5713 | -0.033338 | 0.026398
50 | 3.7263 | 3.033 | -20.5129 | -5.1602 | 3.7315 | 7.2541 | 53.033 | 10.669 | 33.7729 | 0.46644 | 300.8946 | -964.3999 | -126.4943 | -2071.0277 | 4.3623 | 0.009999 |  |  | 50 | 0.49433 | -1.5844 | -0.035259 | 0.025581
52 | 3.8201 | 2.8732 | -20.734 | -5.2356 | 3.8249 | 7.4357 | 54.8732 | 10.6697 | 34.9506 | 0.47811 | 318.6985 | -967.4367 | -123.8893 | -2072.4611 | 4.2784 | 0.0099999 |  |  | 52 | 0.52504 | -1.5938 | -0.037104 | 0.02471
54 | 3.913 | 2.7204 | -20.867 | -5.2887 | 3.9174 | 7.6155 | 56.7204 | 10.6649 | 36.1167 | 0.48967 | 336.1582 | -968.5511 | -120.8116 | -2069.9632 | 4.1788 | 0.0099993 |  |  | 54 | 0.55528 | -1.5999 | -0.038873 | 0.023777
56 | 4.005 | 2.5748 | -20.919 | -5.321 | 4.009 | 7.7936 | 58.5748 | 10.6544 | 37.2713 | 0.50113 | 353.2239 | -967.9081 | -117.273 | -2063.9078 | 4.0635 | 0.0099999 |  |  | 56 | 0.58502 | -1.6031 | -0.040569 | 0.022774
58 | 4.0964 | 2.4359 | -20.8967 | -5.3344 | 4.1001 | 7.9706 | 60.4359 | 10.6385 | 38.414 | 0.51251 | 369.8448 | -965.6765 | -113.2912 | -2054.6741 | 3.9327 | 0.0099997 |  |  | 58 | 0.6142 | -1.6037 | -0.042195 | 0.021696
60 | 4.1873 | 2.3034 | -20.8058 | -5.3303 | 4.1907 | 8.1468 | 62.3034 | 10.6173 | 39.5444 | 0.52384 | 385.9669 | -961.9849 | -108.882 | -2042.55 | 3.7865 | 0.0099995 |  |  | 60 | 0.64276 | -1.602 | -0.043751 | 0.020536

## 係数
新抵抗値
１．船体直立抵抗（実船、センターボード下げ） |  | ２．セール流体力係数 |  |  |  |  | 図心からのずれ(％)
ＶB(m/s) | D(kgf) | gammaa | CX | CY |  | γA | ⊿XCE/√S | ⊿ZCE/√S
0 | 0 | 10 | -0.04 | 0 | M+J | 20 | 0.035 | 0
0.5 | 0.47627 | 20 | 0.19 | 1.25 |  | 30 | 0.03 | -0.04
1 | 1.2574 | 30 | 0.405 | 1.47 |  | 40 | 0.015 | -0.05
1.5 | 2.7277 | 40 | 0.625 | 1.51 |  | 50 | 0 | -0.055
2 | 5.3805 | 50 | 0.85 | 1.49 |  | 60 | -0.02 | -0.06
2.5 | 10.3114 | 60 | 1.055 | 1.425 |  | 70 | -0.06 | -0.065
3 | 16.8175 | 70 | 1.24 | 1.28 |  | 80 | -0.13 | -0.07
3.5 | 23.3964 | 80 | 1.32 | 1.05 |  | 90 | -0.21 | -0.075
4 | 34.0461 | 90 | 1.32 | 0.8 |  | 100 | -0.3 | -0.078
4.5 | 41.7651 | 100 | 1.27 | 0.62 | M+S | 110 | -0.4 | -0.079
5 | 46.552 | 110 | 1.2 | 0.5 |  | 120 | -0.5 | -0.08
5.5 | 52.4056 | 120 | 1.24 | 0.3 |  | 130 | -0.6 | -0.08
6 | 54.325 | 130 | 1.23 | 0.1 |  | 140 | -0.7 | -0.08
|  | 140 | 1.18 | -0.03 |  | 140 | 0.6 | 0.2
|  | 150 | 1.125 | -0.1 |  | 150 | 0.6 | 0.2
|  | 160 | 1.06 | -0.115 |  | 160 | 0.6 | 0.2
|  | 170 | 1 | -0.115 |  | 170 | 0.6 | 0.2
|  | 180 | 0.95 | -0.12 |  | 180 | 0.6 | 0.2
M+J
[7 empty] | √S= | 3.5637
図心からのずれ(m)
[6 empty] | γA | ⊿XCE | ⊿ZCE
[5 empty] | M+J | 20 | 0.12473 | 0
[6 empty] | 30 | 0.10691 | -0.14255
[6 empty] | 40 | 0.053456 | -0.17819
[6 empty] | 50 | 0 | -0.196
[6 empty] | 60 | -0.071274 | -0.21382
[6 empty] | 70 | -0.21382 | -0.23164
[6 empty] | 80 | -0.46328 | -0.24946
[6 empty] | 90 | -0.74838 | -0.26728
[6 empty] | 100 | -1.0691 | -0.27797
[5 empty] | M+S | 110 | -1.4255 | -0.28153
[6 empty] | 120 | -1.7819 | -0.2851
[6 empty] | 130 | -2.1382 | -0.2851
[6 empty] | 140 | -2.4946 | -0.2851
[6 empty] | 140 | 2.1382 | 0.71274
[6 empty] | 150 | 2.1382 | 0.71274
[6 empty] | 160 | 2.1382 | 0.71274
[6 empty] | 170 | 2.1382 | 0.71274
[6 empty] | 180 | 2.1382 | 0.71274

## 係数計算例
舵角によるX力の変化の例
VB= | 3 | m/s
δ | XH' | XH[N] | XH[kgf]
0 | 0 | 0 | 0
2 | -0.00048 | -2.1564 | -0.22004
4 | -0.00192 | -8.6257 | -0.88018
6 | -0.00432 | -19.4079 | -1.9804
8 | -0.00768 | -34.503 | -3.5207
10 | -0.012 | -53.9109 | -5.5011